## 2019
date | heure | station | oxygène dissous (mg/l) | taux de saturation en O2 dissous (%) | pH | conductivité (µS/cm) | température (°C)
2019-01-29 | 11:22 | LOIRET AVAL | 9.49 | 83.4 | 7.31 | 288 | 9.0
2019-01-29 | 10:46 | LOIRET AMONT | 9.06 | 74.7 | 7.46 | 289 | 6.3
2019-01-29 | 9:34 | DHUY AVAL | 12.11 | 89.6 | 7.54 | 291 | 2.4
2019-01-29 | 8:57 | DHUY AMONT | 12.03 | 88.8 | 7.93 | 278 | 2.3
2019-02-25 | 10:35 | LOIRET AMONT | 9.40 | 82.5 | 7.35 | 266 | 10.1
2019-02-25 | 9:40 | DHUY AVAL | 11.81 | 90.8 | 7.76 | 240 | 4.6
2019-03-26 | 12:00 | LOIRET AVAL | 9.18 | 83 | 7.15 | 259 | 11.1
2019-03-26 | 11:30 | LOIRET AMONT | 9.80 | 87.5 | 7.22 | 252 | 11.1
2019-03-26 | 14:25 | DHUY AVAL | 14.02 | 127.3 | 7.47 | 234 | 11.6
2019-03-26 | 14:08 | DHUY AMONT | 13.88 | 125.5 | 7.42 | 194 | 11.6
2020-04-29 | 10:32 | LOIRET AMONT | 12.34 | 116.1 | 8.50 | 284 | 12.8
2020-04-29 | 9:40 | DHUY AVAL | 8.39 | 73.9 | 8.50 | 232 | 10.0
2019-05-20 | 11:24 | LOIRET AVAL | 7.67 | 76.0 | 6.73 | 257 | 14.5
2019-05-20 | 11:05 | LOIRET AMONT | 7.61 | 76.7 | 6.72 | 250 | 15.5
2019-05-20 | 10:00 | DHUY AVAL | 7.19 | 72.5 | 6.72 | 246 | 15.0
2019-05-20 | 9:20 | DHUY AMONT | 7.57 | 74.7 | 6.71 | 260 | 14.2
2019-06-27 | 9:23 | LOIRET AMONT | 3.88 | 47.2 | 6.79 |  | 26.8 | pb sonde conductivité
2019-07-22 | 11:27 | LOIRET AVAL | 6.46 | 71.1 | 8.52 |  | 20.3 | pb sonde conductivité
2019-07-22 | 11:00 | LOIRET AMONT | 9.11 | 109.5 | 8.85 |  | 24.8 | pb sonde conductivité
2019-07-22 | 9:55 | DHUY AVAL | 4.80 | 51.9 | 8.18 |  | 19.2 | pb sonde conductivité
2019-07-22 | 9:16 | DHUY AMONT | 4.18 | 45.4 | 7.53 |  | 20.8 | pb sonde conductivité
2019-08-27 | 10:47 | LOIRET AVAL | 5.61 | 61.2 | 7.37 |  | 19.5 | pb sonde conductivité
2019-08-27 | 10:05 | LOIRET AMONT | 7.09 | 84.3 | 7.41 |  | 23.6 | pb sonde conductivité
2019-08-27 | 9:22 | DHUY AVAL | 2.82 | 31.6 | 7.14 |  | 20.5 | pb sonde conductivité
2019-09-24 | 11:14 | LOIRET AVAL | 3.60 | 38.1 | 6.22 | 280 | 17.4
2019-09-24 | 10:36 | LOIRET AMONT | 6.61 | 70.4 | 6.17 | 263 | 17.6
2019-09-24 | 9:00 | DHUY AVAL | 4.85 | 49.4 | 6.56 | 298 | 15.6
2019-10-28 | 11:54 | LOIRET AMONT | 4.42 | 42.3 | 7.23 | 272 | 13.2
2019-10-28 | 10:53 | DHUY AVAL | 7.51 | 68.6 | 7.10 | 336 | 11.0
2019-10-28 | 10:14 | DHUY AMONT | 6.03 | 54.1 | 7.02 | 304 | 10.4
2019-10-28 | 9:07 | LOIRE JARGEAU | 9.10 | 87.7 | 7.42 | 210 | 13.6
2019-11-25 | 11:15 | LOIRET AVAL | 7.40 | 71.2 | 6.72 | 288 | 13
2019-11-25 | 10:40 | LOIRET AMONT |  |  | 6.08 | 294 | 11.8
2019-11-25 | 9:26 | DHUY AVAL | 9.61 | 83.6 | 6.36 | 326 | 8.6
2019-11-25 | 8:42 | DHUY AMONT | 8.56 | 75.3 | 6.18 | 324 | 9.1
2019-12-16 | 11:14 | LOIRET AMONT | 7.36 | 66.8 | 6.19 | 250 | 10.3
2019-12-16 | 10:14 | DHUY AVAL | 9.49 | 83.2 | 6.33 | 243 | 8.9

## 2020
date | heure | Code | station | oxygène dissous (mg/l) | taux de saturation en O2 dissous (%) | pH | conductivité (µS/cm) | température (°C) | Ancienne sonde pH
2020-01-27 | 11:32 | 4051250 | LOIRET AVAL | 8.42 | 76.3 | 6.55 | 305 | 10.4
2020-01-27 | 10:57 | 4443010 | LOIRET AMONT | 7.19 | 64.2 | 6.57 | 309 | 9.8
2020-01-27 | 9:48 | 4051150 | DHUY AVAL | 10.98 | 90.0 | 6.65 | 231 | 6.4
2020-01-27 | 9:16 | 4051125 | DHUY AMONT | 10.26 | 84.6 | 6.63 | 228 | 6.6
2020-02-25 | 10:59 | 4443010 | LOIRET AMONT | 7.63 | 70.1 | 6.10 | 287 | 11.0
2020-02-25 | 10:06 | 4051150 | DHUY AVAL | 9.97 | 89.9 | 5.97 | 219 | 10.6
2020-06-23 | 11:34 | 4443010 | LOIRET AMONT | 6.42 | 70.2 | 6.80 | 269 | 19.7
2020-06-23 | 10:16 | 4051150 | DHUY AVAL | 6.87 | 75.0 | 7.66 | 285 | 19.6
2020-07-28 | 11:06 | 4051250 | LOIRET AVAL | 5.74 | 62.3 | 6.05 | 298 | 19.1
2020-07-28 | 10:32 | 4443010 | LOIRET AMONT | 10.38 | 123.0 | 6.51 | 231 | 23.4
2020-07-28 | 9:38 | 4051150 | DHUY AVAL | 5.19 | 58.1 | 6.34 | 386 | 20.5
2020-07-28 | 8:46 | 4051125 | DHUY AMONT | 3.38 | 37.4 | 6.20 | 344 | 20.0
2020-08-25 | 10:05 | 4443010 | LOIRET AMONT | 7.23 | 82.6 | 7.68 | 256 | 21.5 | 5.65 | Changement sonde pH
2020-08-25 | 9:19 | 4051150 | DHUY AVAL | 5.39 | 58.1 | 7.5 | 321 | 18.5 | 6.12
2020-09-29 | 12:19 | 4051250 | LOIRET AVAL | 5.22 | 54.5 | 7.77 | 299 | 17.2
2020-09-29 | 11:44 | 4443010 | LOIRET AMONT | 5.99 | 59.8 | 7.29 | 260 | 15
2020-09-29 | 10:17 | 4051150 | DHUY AVAL | 6.19 | 59.1 | 7.21 | 193.3 | 13.2
2020-09-29 | 9:40 | 4051125 | DHUY AMONT | 6.92 | 65.7 | 6.78 | 326 | 12.6
2020-09-29 | 8:57 | 4050000 | LOIRE JARGEAU | 9.24 | 91.5 | 7.62 | 240 | 14.1
2020-10-27 | 11:05 | 4443010 | LOIRET AMONT | 4.19 | 40.1 | 7.53 | 277 | 12.9
2020-10-27 | 10:05 | 4051150 | DHUY AVAL | 8.53 | 77.5 | 7.26 | 313 | 10.5
2020-11-24 | 11:21 | 4051250 | LOIRET AVAL | 6.89 | 65.9 | 7.68 | 300 | 13.3
2020-11-24 | 10:46 | 4443010 | LOIRET AMONT | 6.65 | 58.2 | 7.42 | 286 | 9.4
2020-11-24 | 9:44 | 4051150 | DHUY AVAL | 10.32 | 81.9 | 7.37 | 307 | 5.8
2020-11-24 | 9:04 | 4051125 | DHUY AMONT | 9.48 | 73.2 | 6.52 | 304 | 4.5
2020-12-21 | 10:19 | 4443010 | LOIRET AMONT | 6.51 | 58.9 | 7.26 | 287 | 10.8
2020-12-21 | 9:22 | 4051150 | DHUY AVAL | 9.64 | 83 | 7.15 | 300 | 8.5

## 2021
date | heure | Code | station | oxygène dissous (mg/l) (1311) | taux de saturation en O2 dissous (%) (1312) | pH (1302) | conductivité (µS/cm) (1798) | température (°C) (1301)
2021-02-19 | 10:38 | 4443010 | LOIRET AMONT | 7.17 | 63.8 | 7.55 | 242 | 10
2021-02-19 | 9:54 | 4051150 | DHUY AVAL | 10.61 | 89.2 | 7.36 | 216 | 7.6
2021-03-22 | 11:10 | 4051250 | LOIRET AVAL | 8.89 | 80 | 7.94 | 303 | 10.7
2021-03-22 | 10:18 | 4443010 | LOIRET AMONT | 8.53 | 75.7 | 7.66 | 294 | 10.4
2021-03-22 | 9:44 | 4051150 | DHUY AVAL | 11.6 | 94.2 | 7.72 | 208.2 | 6.5
2021-03-22 | 9:10 | 4051125 | DHUY AMONT | 11.78 | 95.9 | 7.39 | 192.1 | 6.6
2021-04-19 | 10:07 | 4443010 | LOIRET AMONT | 14.43 | 133.6 | 8.76 | 280 | 11.9
2021-04-19 | 9:37 | 4051150 | DHUY AVAL | 9.88 | 85.9 | 7.99 | 282 | 8.9
2021-05-31 | 11:01 | 4051250 | LOIRET AVAL | 7.02 | 73.1 | 8.2 | 240 | 16.6
2021-05-31 | 10:27 | 4443010 | LOIRET AMONT | 7.22 | 74.6 | 8.1 | 233 | 16.7
2021-05-31 | 9:38 | 4051150 | DHUY AVAL | 6.82 | 69 | 7.43 | 193.3 | 15.8
2021-05-31 | 9:07 | 4051125 | DHUY AMONT | 7.93 | 78.6 | 7.34 | 201.4 | 14.6
2021-06-28 | 9:40 | 4443010 | LOIRET AMONT | 10.55 | 114.6 | 8.5 | 285 | 19.1 | Changement sonde conductivité
2021-06-28 | 8:57 | 4051150 | DHUY AVAL | 6.45 | 70.6 | 7.7 | 263 | 19.3
2021-07-26 |  | 4051250 | LOIRET AVAL | [5 empty] | Appareil de mesure HS
2021-07-26 |  | 4443010 | LOIRET AMONT | [5 empty] | Appareil de mesure HS
2021-07-26 |  | 4051150 | DHUY AVAL | [5 empty] | Appareil de mesure HS
2021-07-26 |  | 4051125 | DHUY AMONT | [5 empty] | Appareil de mesure HS
2021-08-23 |  | 4443010 | LOIRET AMONT | [5 empty] | Appareil de mesure HS
2021-08-23 |  | 4051150 | DHUY AVAL | [5 empty] | Appareil de mesure HS
2021-09-27 |  | 4051250 | LOIRET AVAL | [5 empty] | Appareil de mesure HS
2021-09-27 |  | 4443010 | LOIRET AMONT | [5 empty] | Appareil de mesure HS
2021-09-27 |  | 4051150 | DHUY AVAL | [5 empty] | Appareil de mesure HS
2021-09-27 |  | 4051125 | DHUY AMONT | [5 empty] | Appareil de mesure HS
2021-09-27 |  | 4050000 | LOIRE JARGEAU | [5 empty] | Appareil de mesure HS
2021-10-25 | 9:36 | 4443010 | LOIRET AMONT | 2.71 | 25.2 | 7.39 | 232 | 12
2021-10-25 | 8:53 | 4051150 | DHUY AVAL | 8.85 | 74.5 | 7.46 | 228 | 7.8
2021-11-29 | 11:15 | 4051250 | LOIRET AVAL | 8.27 | 75.6 | 7.86 | 230 | 11
2021-11-29 | 10:42 | 4443010 | LOIRET AMONT | 7.68 | 64.7 | 8.26 | 222 | 7.5
2021-11-29 | 10:09 | 4051150 | DHUY AVAL | 11.2 | 82.3 | 7.56 | 192.3 | 2.3
2021-11-29 | 9:33 | 4051125 | DHUY AMONT | 11.15 | 83.9 | 7.41 | 175.3 | 3.1
2021-12-23 | 10:08 | 4443010 | LOIRET AMONT | 7.68 | 64.6 | 7.84 | 194.8 | 7.4
2021-12-23 | 9:38 | 4051150 | DHUY AVAL | 12.29 | 89.2 | 7.75 | 184.2 | 1.9

## 2022
date | heure | Code | station | oxygène dissous (mg/l) (1311) | taux de saturation en O2 dissous (%) (1312) | pH (1302) | conductivité (µS/cm) (1798) | température (°C) (1301)
2022-01-24 | 11:07 | 4051250 | LOIRET AVAL | 8.89 | 75.9 | 7.93 | 210 | 8.6
2022-01-24 | 10:41 | 4443010 | LOIRET AMONT | 7.72 | 64.7 | 8.01 | 205.3 | 7.9
2022-01-24 | 9:50 | 4051150 | DHUY AVAL | 12.04 | 87.5 | 7.75 | 183.4 | 2.5
2022-01-24 | 9:16 | 4051125 | DHUY AMONT | 11.68 | 87.3 | 7.6 | 179.4 | 3.5
2022-02-21 | 9:45 | 4443010 | LOIRET AMONT | 9.11 | 80.2 | 7.98 | 207.3 | 9.6
2022-02-21 | 9:13 | 4051150 | DHUY AVAL | 9.8 | 84.7 | 7.75 | 159.1 | 8.7
2022-03-21 | 11:00 | 4051250 | LOIRET AVAL | 10.18 | 93.2 | 8.43 | 219.3 | 11.7
2022-03-21 | 10:45 | 4443010 | LOIRET AMONT | 10.06 | 90.4 | 8.2 | 210.9 | 10.8
2022-03-21 | 10:00 | 4051150 | DHUY AVAL | 10.68 | 92 | 8.11 | 165.8 | 9.1
2022-03-21 | 9:30 | 4051125 | DHUY AMONT | 10.66 | 91.7 | 7.72 | 167.5 | 9
2022-04-25 | 9:51 | 4443010 | LOIRET AMONT | 9.29 | 93.1 | 8.56 | 203.3 | 14.9
2022-04-25 | 9:16 | 4051150 | DHUY AVAL | 7.2 | 70.8 | 7.73 | 178.4 | 14.1
2022-05-30 | 11:40 | 4051250 | LOIRET AVAL | 7.29 | 74.7 | 8.28 | 234 | 16
2022-05-30 | 11:00 | 4443010 | LOIRET AMONT | 5.24 | 56.4 | 7.76 | 209.2 | 18.4
2022-05-30 | 10:30 | 4051150 | DHUY AVAL | 6.04 | 59.6 | 7.67 | 227 | 14.3
2022-05-30 | 9:50 | 4051125 | DHUY AMONT | 7.85 | 75.2 | 7.57 | 224 | 13
2022-06-20 | 10:15 | 4443010 | LOIRET AMONT | 3.88 | 47.4 | 7.97 | 198.3 | 25 | Orages et fortes précipitations (30 mm) nuit précédente
2022-06-20 | 9:30 | 4051150 | DHUY AVAL | 5.3 | 61.4 | 7.46 | 127.2 | 22.2
2022-07-25 | 11:10 | 4051250 | LOIRET AVAL | 7.56 | 83.7 | 8.43 | 234 | 20.1
2022-07-25 | 10:45 | 4443010 | LOIRET AMONT | 2.83 | 34.1 | 7.55 | 216.3 | 24.3
2022-07-25 | 10:15 | 4051150 | DHUY AVAL | 4.29 | 49.5 | 7.51 | 231 | 22
2022-07-25 | 9:30 | 4051125 | DHUY AMONT | 5.88 | 66.7 | 7.6 | 247 | 21.1
2022-08-22 | 10:30 | 4443010 | LOIRET AMONT | 6.59 | 75.6 | 7.88 | 231 | 21.9
2022-08-22 | 9:40 | 4051150 | DHUY AVAL | 6.35 | 70.2 | 8.65 | 297 | 20.1 | Faible débit
2022-09-26 | 12:00 | 4051250 | LOIRET AVAL | 6.76 | 71.4 | 8.24 | 249 | 17.3
2022-09-26 | 11:30 | 4443010 | LOIRET AMONT | 7.53 | 77.3 | 7.75 | 228 | 16
2022-09-26 |  | 4051150 | DHUY AVAL | [5 empty] | Pas de mesure - Ecoulements insuffisants
2022-09-26 | 10:30 | 4051125 | DHUY AMONT | 8.25 | 78.7 | 8.03 | 279 | 12.6
2022-09-26 | 9:30 | 4050000 | LOIRE JARGEAU | 8.61 | 87.8 | 8.65 | 241 | 15.7
2022-10-24 | 10:00 | 4443010 | LOIRET AMONT | 1.15 | 11.9 | 7.39 | 182.4 | 16.4 | Pluies abondantes/orages les jours précédents
2022-10-24 | 9:30 | 4051150 | DHUY AVAL | 6.68 | 67.5 | 7.42 | 275 | 15.4
2022-11-28 | 11:30 | 4051250 | LOIRET AVAL | 7.61 | 73 | 8.08 | 244 | 13.2
2022-11-28 | 11:00 | 4443010 | LOIRET AMONT | 6.79 | 60.7 | 7.82 | 239 | 10.2
2022-11-28 | 10:30 | 4051150 | DHUY AVAL | 9.45 | 82.7 | 7.75 | 229 | 9.2
2022-11-28 | 9:45 | 4051125 | DHUY AMONT | 8.41 | 73 | 7.36 | 225 | 8.9
2022-12-19 | 9:30 | 4443010 | LOIRET AMONT | 8.17 | 65.6 | 7.76 | 226 | 6
2022-12-19 | 10:15 | 4051150 | DHUY AVAL | 11.1 | 83.5 | 7.72 | 232 | 3.4

## 2023
date | heure | Code | station | conductivité (µS/cm) (1798) | oxygène dissous (mg/l) (1311) | pH (1302) | taux de saturation en O2 dissous (%) (1312) | température (°C) (1301)
2023-01-23 | 11:15 | 4051250 | LOIRET AVAL | 217.9 | 8.44 | 7.81 | 72.6 | 9.2
2023-01-23 | 11:00 | 4443010 | LOIRET AMONT | 213 | 8.05 | 7.97 | 66.4 | 7.5
2023-01-23 | 10:30 | 4051150 | DHUY AVAL | 195.9 | 11.61 | 7.66 | 86.9 | 3.6
2023-01-23 | 9:45 | 4051125 | DHUY AMONT | 200.9 | 11.55 | 7.39 | 86.7 | 3.7
2023-02-27 | 10:30 | 4443010 | LOIRET AMONT | 242 | 9.54 | 8.16 | 80 | 7.7
2023-02-27 | 9:45 | 4051150 | DHUY AVAL | 201.7 | 12.22 | 8.02 | 88 | 2
2023-03-27 | 11:45 | 4051250 | LOIRET AVAL | 210.9 | 9.47 | 8.28 | 87.5 | 12.1
2023-03-27 | 11:15 | 4443010 | LOIRET AMONT | 201.2 | 7.4 | 7.98 | 68.1 | 11.8
2023-03-27 | 10:30 | 4051150 | DHUY AVAL | 162.1 | 9.2 | 7.73 | 81.2 | 10
2023-03-27 | 9:45 | 4051125 | DHUY AMONT | 153.5 | 9.43 | 7.49 | 83 | 9.8
2023-04-24 | 10:15 | 4443010 | LOIRET AMONT | 222 | 7 | 7.83 | 67.3 | 13.3
2023-04-24 | 9:30 | 4051150 | DHUY AVAL | 186.1 | 8.46 | 7.68 | 78.8 | 11.9
2023-05-26 | 11:00 | 4051250 | LOIRET AVAL | 206.2 | 6.91 | 8.2 | 69.1 | 15.6
2023-05-26 | 10:30 | 4443010 | LOIRET AMONT | 197.7 | 9.64 | 8.73 | 99 | 16.8
2023-05-26 | 10:00 | 4051150 | DHUY AVAL | 214 | 7.06 | 7.71 | 71 | 15.8
2023-05-26 | 9:30 | 4051125 | DHUY AMONT | 212.2 | 7.62 | 7.53 | 74.4 | 14.4
2023-06-26 | 10:15 | 4443010 | LOIRET AMONT | 204.2 | 7.83 | 8.25 | 90 | 22.3
2023-06-26 | 9:30 | 4051150 | DHUY AVAL | 210.5 | 3.79 | 7.29 | 43.4 | 22.2
2023-07-20 | 11:00 | 4051250 | LOIRET AVAL | 224 | 8.87 | 8.56 | 96.4 | 19.2
2023-07-20 | 10:30 | 4443010 | LOIRET AMONT | 185.4 | 13.44 | 9.02 | 155.4 | 22.3
2023-07-20 |  | 4051150 | DHUY AVAL | [5 empty] | Pas de mesure - Ecoulements insuffisants
2023-07-20 | 9:15 | 4051125 | DHUY AMONT | 319 | 6.75 | 7.42 | 70.2 | 17.1
2023-08-21 | 10:00 | 4443010 | LOIRET AMONT | 169 | 8.6 | 8.68 | 104 | 25.2
2023-08-21 |  | 4051150 | DHUY AVAL | [5 empty] | Pas de mesure - Ecoulements insuffisants
2023-09-25 | 11:45 | 4051250 | LOIRET AVAL | 228 | 6.29 | 8.11 | 66.7 | 18.2
2023-09-25 | 11:15 | 4443010 | LOIRET AMONT | 215.1 | 3.45 | 7.63 | 36.1 | 17.6
2023-09-25 | 10:45 | 4051150 | DHUY AVAL | 200.2 | 6.52 | 7.32 | 62.5 | 13.6
2023-09-25 | 10:15 | 4051125 | DHUY AMONT | 178.4 | 7.63 | 7.47 | 71 | 12.1
2023-09-25 | 9:30 | 4050000 | LOIRE JARGEAU | 207.3 | 8.71 | 8.54 | 91.1 | 17.5
2023-10-26 | 10:00 | 4443010 | LOIRET AMONT | 213.9 | 4.45 | 7.7 | 44.3 | 14
2023-10-26 | 9:15 | 4051150 | DHUY AVAL | 139.6 | 5.96 | 7.33 | 59.1 | 13.9
2023-11-23 | 10:45 | 4051250 | LOIRET AVAL | 206.4 | 6.67 | 7.79 | 62.9 | 13.1
2023-11-23 | 10:15 | 4443010 | LOIRET AMONT | 202.6 | 4.63 | 7.61 | 42.6 | 12
2023-11-23 | 9:45 | 4051150 | DHUY AVAL | 218.6 | 8.91 | 7.49 | 76.1 | 9
2023-11-23 | 9:15 | 4051125 | DHUY AMONT | 215.6 | 8.99 | 7.41 | 77.4 | 9.2
2023-12-21 | 11:30 | 4443010 | LOIRET AMONT | 182.3 | 6.96 | 7.54 | 63.6 | 11.2
2023-12-21 | 10:45 | 4051150 | DHUY AVAL | 188 | 10.03 | 7.41 | 85.8 | 8.3
2023-11-23 | 12:00 |  | MORMAGNE | 196.1 | 4.33 | 7.15 | 36.6 | 8.3
2023-11-23 | 12:15 |  | OUSSON | 332 | 5.45 | 7.37 | 47.9 | 10

## 2024
date | heure | Code | station | conductivité (µS/cm) (1798) | oxygène dissous (mg/l) (1311) | pH (1302) | taux de saturation en O2 dissous (%) (1312) | température (°C) (1301)
2024-01-25 | 11:30 | 4051250 | LOIRET AVAL | 202.9 | 8.55 | 7.78 | 77.7 | 11.6
2024-01-25 | 11:00 | 4443010 | LOIRET AMONT | 193.3 | 7.24 | 7.4 | 65.4 | 11.3
2024-01-25 | 10:15 | 4051150 | DHUY AVAL | 169.4 | 9.64 | 7.4 | 85.6 | 10.5
2024-01-25 | 9:45 | 4051125 | DHUY AMONT | 165.3 | 9.56 | 7.16 | 84.8 | 10.4
2024-02-22 | 10:30 | 4443010 | LOIRET AMONT | 191.1 | 6.97 | 7.26 | 65 | 11.1
2024-02-22 | 9:45 | 4051150 | DHUY AVAL | 163 | 9.2 | 7 | 84.8 | 10.7
2024-03-14 | 11:30 | 4051250 | LOIRET AVAL | 197.8 | 7.58 | 7.62 | 71 | 12.1
2024-03-14 | 11:00 | 4443010 | LOIRET AMONT | 188.3 | 7.1 | 7.37 | 65.9 | 11.6
2024-03-14 | 10:30 | 4051150 | DHUY AVAL |  | 9.86 | 7.05 | 87.8 | 9.9 | Pas de mesure de conductivité
2024-03-14 | 9:45 | 4051125 | DHUY AMONT | 155.9 | 9.66 | 7.02 | 84.9 | 9.3
2024-04-18 | 10:30 | 4443010 | LOIRET AMONT | 210.5 | 5.66 | 6.69 | 52.7 | 12.1
2024-04-18 | 9:45 | 4051150 | DHUY AVAL | 184 | 9.3 | 7.02 | 83.1 | 10.4
2024-05-30 | 11:30 | 4051250 | LOIRET AVAL | 206.3 | 6.09 | 6.93 | 60.7 | 14.9
2024-05-30 | 11:00 | 4443010 | LOIRET AMONT | 195.8 | 3.69 | 6.29 | 37.1 | 15.2
2024-05-30 | 10:30 | 4051150 | DHUY AVAL | 155.2 | 7.82 | 6.54 | 79.8 | 15.9
2024-05-30 | 9:45 | 4051125 | DHUY AMONT | 166.4 | 7.43 | 6.24 | 75.2 | 15.5
2024-06-20 | 10:30 | 4443010 | LOIRET AMONT | 212.7 | 3.27 | 6.31 | 34.5 | 17.8
2024-06-20 | 10:00 | 4051150 | DHUY AVAL | 174.1 | 7.09 | 6.33 | 76.7 | 19
2024-07-25 | 11:00 | 4051250 | LOIRET AVAL | 232 | 6.02 | 6.79 | 64.6 | 18.6
2024-07-25 | 10:15 | 4443010 | LOIRET AMONT | 226 | 5.47 | 6.85 | 59.9 | 19.6
2024-07-25 | 9:45 | 4051150 | DHUY AVAL | 216.9 | 5.96 | 6.74 | 64.8 | 19.1
2024-07-25 | 9:15 | 4051125 | DHUY AMONT | 213.5 | 6.46 | 6.71 | 69.1 | 18.3
2024-08-22 | 12:15 | 4443010 | LOIRET AMONT | 210.9 | 10.97 | 7.18 | 123.9 | 21 | Végétation très développée/mois précédent
2024-08-22 | 11:45 | 4051150 | DHUY AVAL | 197.7 | 7.35 | 6.65 | 77 | 17.3
2024-09-26 | 11:30 | 4051250 | LOIRET AVAL | 224 | 5.17 | 6.62 | 55 | 17.2
2024-09-26 | 11:00 | 4443010 | LOIRET AMONT | 209.7 | 3.46 | 6.66 | 37 | 17.4
2024-09-26 | 10:15 | 4051150 | DHUY AVAL | 164.8 | 7.08 | 6.52 | 74.6 | 16.7
2024-09-26 | 9:45 | 4051125 | DHUY AMONT | 195.3 | 6.8 | 6.47 | 72 | 16.9
2024-10-24 | 10:00 | 4050000 | LOIRE JARGEAU | 132.7 | 9.04 | 6.39 | 88.8 | 14.7
2024-10-24 | 11:45 | 4443010 | LOIRET AMONT | 204 | 4.38 | 6.28 | 43.1 | 14.7
2024-10-24 | 11:00 | 4051150 | DHUY AVAL | 205 | 9.5 | 6.26 | 87.4 | 11.8
2024-11-21 | 11:30 | 4051250 | LOIRET AVAL | 229 | 6.81 | 6.77 | 65 | 12.1
2024-11-21 | 11:00 | 4443010 | LOIRET AMONT | 203.6 | 4.97 | 6.77 | 45.5 | 10.3
2024-11-21 | 10:15 | 4051150 | DHUY AVAL | 173.1 | 10.47 | 6.61 | 87.1 | 6.5
2024-11-21 | 9:30 | 4051125 | DHUY AMONT | 173.9 | 10.33 | 6.56 | 87 | 7.2
2024-12-18 | 10:00 | 4443010 | LOIRET AMONT | 192.5 | 6.8 | 7.67 | 61.7 | 11
2024-12-18 | 9:15 | 4051150 | DHUY AVAL | 184.6 | 11.1 | 7.33 | 93.7 | 8